## PCB
PCB-BOM清单（仅包含PCBA、不含采购模块、组装部分）
1 |  | PCB1-550W主板（包含主板、电机驱动板、2个灯板，下单加工后自行剪开）
No. | Quantity | Comment | Designator | Footprint | Value | Manufacturer Part | Manufacturer | Supplier Part | Supplier | Primary Category | Secondary Category
1 | 2 | 1uF | C1,C2 | C0603 | 1uF | FCC0603X105K250CT | FOJAN(富捷) | C5137604 | LCSC
2 | 1 | 100nF | C3 | C0603 | 100nF | FCC0603B104K500CT | FOJAN(富捷) | C5137636 | LCSC
3 | 1 | ZX-XH2.54-3PWT | CN1 | CONN-SMD_3P-P2.54-XH2.54-WT |  | ZX-XH2.54-3PWT | Megastar(兆星) | C7429672 | LCSC | 连接器 | 线对板针座
4 | 1 | PM254V-11-07-H85 | H1 | HDR-TH_7P-P2.54-V-F-排母 |  | PM254V-11-07-H85 | XFCN(兴飞) | C2832270 | LCSC | 连接器 | 排母
5 | 2 | FH2.54-09-03PZD | H2,H3 | HDR-TH_3P-P2.54-V-F-排母 |  | FH2.54-09-03PZD | XUNPU(讯普) | C7500772 | LCSC
6 | 4 | PH2.54-01-03PZD | H4,H5,H6,H7 | HDR-TH_3P-P2.54-V-M-排针 |  | PH2.54-01-03PZD | XUNPU(讯普) | C7501581 | LCSC
7 | 1 | ME6211C33M5G-N | LDO1 | SOT-23-5_L3.0-W1.7-P0.95-LS2.8-BL |  | ME6211C33M5G-N | MICRONE(南京微盟) | C82942 | LCSC | 电源管理 | 线性稳压器(LDO)
8 | 2 | WS2812B-4020 | LED1,LED2 | LED-SMD_WS2812B-4020 |  | WS2812B-4020 | worldsemi | C965557 | LCSC | 光电器件 | RGB LED(内置IC)
9 | 2 | 0Ω | R1,R2 | R0603 | 0Ω | FRC0603F0000TS | FOJAN(富捷) | C2906974 | LCSC
10 | 2 | 1kΩ | R3,R5 | R0603 | 1kΩ | FRC0603F1001TS | FOJAN(富捷) | C2907002 | LCSC
11 | 1 | 10kΩ | R4 | R0603 | 10kΩ | FRC0603J103 TS | FOJAN(富捷) | C2930027 | LCSC
12 | 2 | 100kΩ | R6,R7 | R0603 | 100kΩ | FRC0603J104 TS | FOJAN(富捷) | C2907088 | LCSC
13 | 2 | PH2.54-1x4排针 | U1 | OLED放进材料清单，这里使用1x4排针 | 1个焊接在PCB上，1个焊接在OLED上
14 | 1 | LCKFB-ESP32S3R8N8-自己改N16 | U2 | DIP-40_L20.32-W51.66-P2.54-LS15.24 |  | LCKFB-ESP32S3R8N8 | 立创开发板 | C20626143 | LCSC | 开发板/开发工具 | 开发板
|  |  | 改装16M FLASH | SOIC-8-208mil |  | W25Q128JVSIQ | Winbond(华邦) | C97521 | LCSC | 128Mbit(16MBx8bit),高速版,133MHz(266/532MHz Dual/Quad-SPI,66MB/S),比W25Q128FVSIG,W25Q128FVFIG更高速
15 | 1 | FH2.54-09-10PZS | U3 | CONN-TH_FH2.54-09-10PZS-排母 |  | FH2.54-09-10PZS | XUNPU(讯普) | C7500795 | LCSC
16 | 4 | WAFER-XH2.54-5PZZ | U4,U10,U11,U13 | CONN-TH_XH2.54-5P |  | WAFER-XH2.54-5PZZ | XUNPU(讯普) | C5359633 | LCSC
17 | 3 | WS2812E-1313 | U5,U7,U8 | LED-SMD_4P-L1.3-W1.3-P0.80_WS2812E-1313 |  | WS2812E-1313 | worldsemi | C5446700 | LCSC | 光电器件 | RGB LED(内置IC)
18 | 1 | 74HC595D | U6 | SOIC-16_L9.9-W3.9-P1.27-LS6.0-BL |  | 74HC595D | JSMSEMI(杰盛微) | C5144558 | LCSC | 逻辑器件 | 移位寄存器
19 | 2 | ULN2003 | U9,U12 | SOP-16_L9.9-W3.9-P1.27-LS6.0-BL |  | ULN2003 | MSKSEMI(美森科) | C5252903 | LCSC | 三极管/MOS管/晶体管 | 达林顿晶体管阵列
20 | 8 | 0Ω | NC1-NC8 | 不焊接
2 |  | PCB2-18650锂电池供电板
No. | Quantity | Comment | Designator | Footprint | Value | Manufacturer Part | Manufacturer | Supplier Part | Supplier | Primary Category | Secondary Category
1 | 2 | 22uF | C1,C4 | C0603 | 22uF | CL10A226MP8NUNE | SAMSUNG(三星) | C86295 | LCSC | 电容 | 贴片电容(MLCC)
2 | 2 | 100nF | C2,C3 | C0603 | 100nF | FCC0603B104K500CT | FOJAN(富捷) | C5137636 | LCSC
3 | 1 | 1uF | C5 | C0603 | 1uF | FCC0603X105K250CT | FOJAN(富捷) | C5137604 | LCSC
4 | 1 | ZX-XH2.54-3PWT | CN1 | CONN-SMD_3P-P2.54-XH2.54-WT |  | ZX-XH2.54-3PWT | Megastar(兆星) | C7429672 | LCSC | 连接器 | 线对板针座
5 | 1 | SS34 | D1 | SMA_L4.3-W2.6-LS5.2-RD |  | SS34 | MDD(辰达半导体) | C8678 | LCSC
6 | 1 | PH2.54-01-03PZD | H1 | 不焊接
7 | 1 | 4.7uH | L1 | IND-SMD_L4.8-W4.5 | 4.7uH | SMMS0420-4R7M | SXN(顺翔诺) | C133193 | LCSC | 电感/线圈/变压器 | 功率电感
8 | 5 | SZYY0603G | LED1,LED2,LED3,LED4,LED5 | LED0603-R-RD_GREEN |  | SZYY0603G | yongyu(永裕光电) | C434420 | LCSC
9 | 1 | AO3401A | Q1 | SOT-23-3_L2.9-W1.3-P1.90-LS2.4-BR |  | AO3401A | TECH PUBLIC(台舟) | C5122001 | LCSC | 三极管/MOS管/晶体管 | 场效应管(MOSFET)
10 | 1 | AO3400A | Q2 | SOT-23-3_L2.9-W1.3-P1.90-LS2.4-BR |  | AO3400A | UMW(友台半导体) | C347475 | LCSC | 三极管/MOS管/晶体管 | 场效应管(MOSFET)
11 | 1 | 110kΩ | R1 | R0603 | 110kΩ | FRC0603F1103TS | FOJAN(富捷) | C2906984 | LCSC | 电阻 | 贴片电阻
12 | 3 | 10kΩ | R2,R3,R5 | R0603 | 10kΩ | FRC0603J103 TS | FOJAN(富捷) | C2930027 | LCSC
13 | 1 | 15kΩ | R4 | R0603 | 15kΩ | FRC0603F1502TS | FOJAN(富捷) | C2906995 | LCSC | 电阻 | 贴片电阻
14 | 1 | 330Ω | R6 | R0603 | 330Ω | FRC0603J331 TS | FOJAN(富捷) | C2907152 | LCSC | 原则上330Ω-10kΩ都可，本质是LED限流电阻
15 | 1 | TA-3525-A2 | SW1 | SW-SMD_3P-L9.1-W3.5-P2.50-EH6.8 |  | TA-3525-A2 | Yuandi(元迪) | C514019 | LCSC | 按键/开关 | 滑动开关
16 | 1 | TS24CA 250gf 013 | SW2 | SW-SMD_L4.7-W3.5-P3.35-EH |  | TS24CA 250gf 013 | SHOU HAN(首韩) | C5373430 | LCSC | 按键/开关 | 轻触开关
17 | 4 | M2螺丝 | T1,T2,T3,T4 | 此处不考虑，放在组装里面考虑
18 | 2 | MY-18650-02 | U1,U4 | BAT-SMD_MY-18650-02 |  | MY-18650-02 | MYOUNG(美阳) | C2979182 | LCSC | 连接器 | 纽扣与条形电池连接器
19 | 1 | MT3608B | U2 | SOT-23-6_L2.9-W1.6-P0.95-LS2.8-BR |  | MT3608B | 西安航天民芯 | C19189893 | LCSC | 电源管理 | DC-DC电源芯片
20 | 1 | ZX-PH2.0-WT3P | U3 | 不焊接
21 | 1 | HM1160 | U5 | SOT-23-6_L2.9-W1.6-P0.95-LS2.8-BR |  | HM1160 |  | C2686003 | LCSC | 立创买不到，淘宝买
3 |  | PCB3-AI视觉模块
No. | Quantity | Comment | Designator | Footprint | Value | Manufacturer Part | Manufacturer | Supplier Part | Supplier | Primary Category | Secondary Category
1 | 1 | 47uF | C1 | CASE-A_3216 | 47uF | TAJA476K006RNJ | Kyocera AVX | C7190 | LCSC | 电容 | 钽电容
2 | 3 | 4.7uF | C2,C6,C10 | C0603 | 4.7uF | FCC0603X475K100CT | FOJAN(富捷) | C7419425 | LCSC
3 | 3 | 100nF | C3,C7,C11 | C0603 | 100nF | FCC0603B104K500CT | FOJAN(富捷) | C5137636 | LCSC
4 | 4 | 1uF | C4,C5,C8,C9 | C0603 | 1uF | FCC0603X105K250CT | FOJAN(富捷) | C5137604 | LCSC
5 | 1 | FPC-05F-24PH20 | FPC1 | FPC-SMD_24P-P0.50_FPC-05F-24PH20 |  | FPC-05F-24PH20 | XUNPU(讯普) | C2856805 | LCSC
6 | 1 | PZ254V-12-20P | H1 | HDR-TH_20P-P2.54-V-M-R2-C10-S2.54-排针 |  | PZ254V-12-20P | XFCN(兴飞) | C492427 | LCSC
7 | 2 | M3螺丝 | P1,P2 | 不焊接
8 | 3 | 0Ω | R1,R3,R4 | R0603 | 0Ω | FRC0603F0000TS | FOJAN(富捷) | C2906974 | LCSC
9 | 1 | 10kΩ | R2 | R0603 | 10kΩ | FRC0603J103 TS | FOJAN(富捷) | C2930027 | LCSC
10 | 1 | ME6211C28M5G-N | U1 | SOT-23-5_L3.0-W1.7-P0.95-LS2.8-BR |  | ME6211C28M5G-N | MICRONE(南京微盟) | C53099 | LCSC | 电源管理 | 线性稳压器(LDO)
11 | 1 | ME6211C15M5G-N | U2 | SOT-23-5_L3.0-W1.7-P0.95-LS2.8-BR |  | ME6211C15M5G-N | MICRONE(南京微盟) | C53100 | LCSC | 电源管理 | 线性稳压器(LDO)