## 组装材料BOM
组装材料BOM清单（不包含PCBA）
1 |  | 连接550W主板
序号 | 数量 | 名称 | 说明及用途 | 参考价格 | 参考购买链接 |  |  | 备注
1 | 1 | HS96L03W2C03 | OLED显示 | 12 | C5248080 | LCSC | 显示屏 | HS(汉昇)OLED显示屏
2 | 1 | PH2.54-4P-双母头杜邦线 | 用于连接OLED模块和PCB的U1位 | 略 | 略
3 | 1 | INMP441全向麦克风模块 | 音频输入-INMP441兼容芯片版本（国产便宜） | 4.2 | TB深圳木芯科创/深圳市新纶电子 |  |  | 插接到主板
4 | 1 | MAX98357AETE I2S音频放大器 | 音频输出-MAX98357模块（BGA封装），板载接喇叭的端子直接螺丝拧上接线即可 | 3.4 | TB优信电子 |  |  | 插接到主板
5 | 1 | 腔体喇叭扬声器 | 一般是4欧3瓦或8欧2瓦，尺寸方面建议20*30为佳，不要超过5厘米尺寸 | 2-3元 | 略 |  |  | 连接到MAX98357模块
6 | 1 | XH2.54-3P双头同向导线 | 用于连接供电模块和主板，负责供电，10cm长度为宜 | 略 | 略
7 | 2 | PH2.54-3P-双母头杜邦线 | 用于连接两个WS2812灯效PCB，其中H4连接H6，H5连接H7 | 略 | 略
8 | 1 | XH2.54-5P双头反向导线 | 用于主板连接电机驱动板，U4接U10 | 略 | 略
立创开发板的天线端向右、TYPE-C向左，排针反着直接焊在主板上，详见组装说明
2 |  | 连接视觉模块
序号 | 数量 | 名称 | 说明及用途 | 参考价格 | 参考购买链接 |  |  | 备注
1 | 1 | OV2640鱼眼广角摄像头模块 | 120°或者鱼眼广角（比较贵）或便宜的不带广角镜头，排线建议75mm长 | 25 | tb-独具匠心之家
2 | 1 | FPC软排线延长转接板 | 底板与前盖距离较长，摄像头需要排线加长：对接抽屉，0.5mm间距，24P | 2.6 | tb-峰芯达数码专营店 |  |  | 可以自己画PCB省钱
3 | 1 | FPC软排线同向 | 同上：0.1m或0.2m长，0.5mm间距FPC软排线24P同向 | 3.6-10个 | tb-峰芯达数码专营店 / 立创商城找16-15
视觉模块插接在550W主板上面：模块PCB-接-延长线-接-转接板-接-摄像头
摄像头和2组4020灯板固定在打印件上，详见组装说明
3 |  | 连接电机驱动板
序号 | 数量 | 名称 | 说明及用途 | 参考价格 | 参考购买链接 |  |  | 备注
1 | 2 | 24减速步进电机 | W-24BYJ48减速步进电机，带耳朵、转轴带M2螺丝孔 | 8.9-2个 | tb-通丰五金电子(TFWJDZ) |  |  | 接线头需要改成xh系列
2 | 2 | XH2.54-5P单头导线 | 用于改装步进电机接线头、延长接线，10cm长度为宜 | 略 | 略 / 立创商城找16-15
一个电机线短，一个电机线长，根据电机位置自行裁剪接线长度
顶置电机由于导线走机械臂，所以要先将导线穿过机械臂，然后再焊接，详见组装说明
4 |  | 连接供电模块
序号 | 数量 | 名称 | 说明及用途 | 参考价格 | 参考购买链接 |  |  | 备注
1 | 1 | 18650锂电池 | 供电 | 略 | 略
5 |  | 外围组装材料
序号 | 数量 | 名称 | 说明及用途 | 参考价格 | 参考购买链接 |  |  | 备注
1 | 2 | MR128ZZ轴承 | 内径8外径12厚3.5轴承，用于关节部位连接 | 1.17 | tb-精工轴承批发
2 | 若干 | M2*5内六角自攻螺丝 | 铁黑内六角自攻螺丝钉圆柱头 | 2.36-100个 | tb-固万基五金科技 |  |  | 自己配六角相应的螺丝刀
3 | 若干 | M2*5内六角螺丝（非自攻） | 黑色304不锈钢内六角螺丝圆柱头 | 3.59-50个 | tb-固万基五金科技
4 | 若干 | M2*8内六角螺丝（非自攻） | 黑色304不锈钢内六角螺丝圆柱头 | 4.07-50个 | tb-固万基五金科技
5 | 若干 | M2*8平头十字自攻螺丝 | M2*8平头十字自攻螺丝 | 3.48-100个 | tb-固万基五金科技
6 | 若干 | M2滚花铜螺母 | 滚花螺母：M2x3x3 | 3.31-50个 | tb-固万基五金科技
7 | 若干 | M2六角螺母 | 304不锈钢螺母六角螺帽大全螺丝 | 4-100个 | tb-固万基五金科技
8 | 若干 | M3*12平头十字自攻螺丝 | M3*12平头十字自攻螺丝 | 3.39-100个 | tb-固万基五金科技
9 | 若干 | M3六角螺母 | 304不锈钢螺母六角螺帽大全螺丝 | 4-100个 | tb-固万基五金科技
10 | 1 | 胶水 | 3d打印胶水或者502都行 | 略 | 略