## PCB
PCB-BOM清单（仅包含PCBA、不含采购模块、组装部分）
1 |  | PCB1-550W主板（包含主板、电机驱动板、2个灯板，下单加工后自行剪开）
No. | Quantity | Comment | Designator | Footprint | Value | Manufacturer Part | Manufacturer | Supplier Part | Supplier | Primary Category | Secondary Category
1 | 2 | 1uF | C1,C2 | C0603 | 1uF | FCC0603X105K250CT | FOJAN(富捷) | C5137604 | LCSC
2 | 1 | 100nF | C3 | C0603 | 100nF | FCC0603B104K500CT | FOJAN(富捷) | C5137636 | LCSC
3 | 1 | ZX-XH2.54-3PWT | CN1 | CONN-SMD_3P-P2.54-XH2.54-WT |  | ZX-XH2.54-3PWT | Megastar(兆星) | C7429672 | LCSC | 连接器 | 线对板针座 | 兆星 ZX-XH2.54-2/3/4/5/6/7/8/9/10/11/12/13/14/15PWT 卧贴针座-淘宝网
4 | 1 | PM254V-11-07-H85 | H1 | HDR-TH_7P-P2.54-V-F-排母 |  | PM254V-11-07-H85 | XFCN(兴飞) | C2832270 | LCSC | 连接器 | 排母 | https://item.taobao.com/item.htm?abbucket=8&id=975426443925&mi_id=0000cYKClJC1Jc1AHinMRLru9VX8w5iMzr0JEnWuw0Izr7Q&ns=1&priceTId=214786f317580193008053657e0d96&skuId=6096705467775&spm=a21n57.1.hoverItem.2&utparam=%7B%22aplus_abtest%22%3A%2204aa309422c02b151b8ce9af25b9f7c1%22%7D&xxc=taobaoSearch
5 | 2 | FH2.54-09-03PZD | H2,H3 | HDR-TH_3P-P2.54-V-F-排母 |  | FH2.54-09-03PZD | XUNPU(讯普) | C7500772 | LCSC |  |  | https://item.taobao.com/item.htm?abbucket=8&id=966546224213&mi_id=00008tQ3qudg7A4SdikW0DiIH-2KqzVABO9W0msOl96Dq8Q&ns=1&priceTId=214785ca17580199819828292e108f&spm=a21n57.1.hoverItem.7&utparam=%7B%22aplus_abtest%22%3A%223cc5fdfc7dea957e82148f799388cb66%22%7D&xxc=taobaoSearch
6 | 4 | PH2.54-01-03PZD | H4,H5,H6,H7 | HDR-TH_3P-P2.54-V-M-排针 |  | PH2.54-01-03PZD | XUNPU(讯普) | C7501581 | LCSC |  |  | 排针 PH2.54-01-03PZD 插件,P=2.54mm 1x3P 方针 电子元器件配单-淘宝网
7 | 1 | ME6211C33M5G-N | LDO1 | SOT-23-5_L3.0-W1.7-P0.95-LS2.8-BL |  | ME6211C33M5G-N | MICRONE(南京微盟) | C82942 | LCSC | 电源管理 | 线性稳压器(LDO) | 全新原装 ME6211C33M5G ME6211-3.3V 低压差线性稳压器IC SOT23-5-淘宝网
8 | 2 | WS2812B-4020 | LED1,LED2 | LED-SMD_WS2812B-4020 |  | WS2812B-4020 | worldsemi | C965557 | LCSC | 光电器件 | RGB LED(内置IC) | https://item.taobao.com/item.htm?id=798847647792&mi_id=0000I24UEf97F28fv6-CFBH3C9v0vgSvqxdUYYGPpj_OdDU&skuId=5615413415980&spm=tbpc.boughtlist.suborder_itemtitle.1.6e512e8dhwjbil
9 | 2 | 0Ω | R1,R2 | R0603 | 0Ω | FRC0603F0000TS | FOJAN(富捷) | C2906974 | LCSC
10 | 2 | 1kΩ | R3,R5 | R0603 | 1kΩ | FRC0603F1001TS | FOJAN(富捷) | C2907002 | LCSC
11 | 1 | 10kΩ | R4 | R0603 | 10kΩ | FRC0603J103 TS | FOJAN(富捷) | C2930027 | LCSC
12 | 2 | 100kΩ | R6,R7 | R0603 | 100kΩ | FRC0603J104 TS | FOJAN(富捷) | C2907088 | LCSC
13 | 2 | PH2.54-1x4排针 | U1 | OLED放进材料清单，这里使用1x4排针 | 1个焊接在PCB上，1个焊接在OLED上
14 | 1 | LCKFB-ESP32S3R8N8-自己改N16 | U2 | DIP-40_L20.32-W51.66-P2.54-LS15.24 |  | LCKFB-ESP32S3R8N8 | 立创开发板 | C20626143 | LCSC | 开发板/开发工具 | 开发板
|  |  | 改装16M FLASH | SOIC-8-208mil |  | W25Q128JVSIQ | Winbond(华邦) | C97521 | LCSC | 128Mbit(16MBx8bit),高速版,133MHz(266/532MHz Dual/Quad-SPI,66MB/S),比W25Q128FVSIG,W25Q128FVFIG更高速
15 | 1 | FH2.54-09-10PZS | U3 | CONN-TH_FH2.54-09-10PZS-排母 |  | FH2.54-09-10PZS | XUNPU(讯普) | C7500795 | LCSC |  |  | 排母 FH2.54-09-10PZS 插件,P=2.54mm 2x10P 方孔 电子元器件配单-淘宝网
16 | 4 | WAFER-XH2.54-5PZZ | U4,U10,U11,U13 | CONN-TH_XH2.54-5P |  | WAFER-XH2.54-5PZZ | XUNPU(讯普) | C5359633 | LCSC |  |  | 原装 WAFER-XH2.54-2P3P4P5P6P7P8P9P10P11P12P16PZZ 针座连接器-淘宝网
17 | 3 | WS2812E-1313 | U5,U7,U8 | LED-SMD_4P-L1.3-W1.3-P0.80_WS2812E-1313 |  | WS2812E-1313 | worldsemi | C5446700 | LCSC | 光电器件 | RGB LED(内置IC) | https://item.taobao.com/item.htm?abbucket=8&id=936093705618&mi_id=0000Ml3oztywBRp42Oi5oYHKIxZX-478YXvDDy9W-v8C0q4&ns=1&priceTId=215042d717580206155867517e1c70&skuId=5993423818572&spm=a21n57.1.hoverItem.1&utparam=%7B"aplus_abtest"%3A"7a2ad72407976f833b20cb5a5154057e"%7D&xxc=taobaoSearch
18 | 1 | 74HC595D | U6 | SOIC-16_L9.9-W3.9-P1.27-LS6.0-BL |  | 74HC595D | JSMSEMI(杰盛微) | C5144558 | LCSC | 逻辑器件 | 移位寄存器 | 全新原装 74HC595D SN74HC595DR HC595 贴片SOP-16 寄存器芯片IC-淘宝网
19 | 2 | ULN2003 | U9,U12 | SOP-16_L9.9-W3.9-P1.27-LS6.0-BL |  | ULN2003 | MSKSEMI(美森科) | C5252903 | LCSC | 三极管/MOS管/晶体管 | 达林顿晶体管阵列 | 全新 ULN2003ADR ULN2003A 贴片 ULN2003APG ULN2003AN 直插16脚-淘宝网
20 | 8 | 0Ω | NC1-NC8 | 不焊接
2 |  | PCB2-18650锂电池供电板
No. | Quantity | Comment | Designator | Footprint | Value | Manufacturer Part | Manufacturer | Supplier Part | Supplier | Primary Category | Secondary Category
1 | 2 | 22uF | C1,C4 | C0603 | 22uF | CL10A226MP8NUNE | SAMSUNG(三星) | C86295 | LCSC | 电容 | 贴片电容(MLCC)
2 | 2 | 100nF | C2,C3 | C0603 | 100nF | FCC0603B104K500CT | FOJAN(富捷) | C5137636 | LCSC
3 | 1 | 1uF | C5 | C0603 | 1uF | FCC0603X105K250CT | FOJAN(富捷) | C5137604 | LCSC
4 | 1 | ZX-XH2.54-3PWT | CN1 | CONN-SMD_3P-P2.54-XH2.54-WT |  | ZX-XH2.54-3PWT | Megastar(兆星) | C7429672 | LCSC | 连接器 | 线对板针座
5 | 1 | SS34 | D1 | SMA_L4.3-W2.6-LS5.2-RD |  | SS34 | MDD(辰达半导体) | C8678 | LCSC |  |  | SS34 SMAG 肖特基二极管 全新原装CJ 元器件配单可开票-淘宝网
6 | 1 | PH2.54-01-03PZD | H1 | 不焊接
7 | 1 | 4.7uH | L1 | IND-SMD_L4.8-W4.5 | 4.7uH | SMMS0420-4R7M | SXN(顺翔诺) | C133193 | LCSC | 电感/线圈/变压器 | 功率电感 | 原装 SMMS0420-4R7M 贴片一体功率电感 4.7uH ±20% 2.5A 110mΩ-淘宝网
8 | 5 | SZYY0603G | LED1,LED2,LED3,LED4,LED5 | LED0603-R-RD_GREEN |  | SZYY0603G | yongyu(永裕光电) | C434420 | LCSC
9 | 1 | AO3401A | Q1 | SOT-23-3_L2.9-W1.3-P1.90-LS2.4-BR |  | AO3401A | TECH PUBLIC(台舟) | C5122001 | LCSC | 三极管/MOS管/晶体管 | 场效应管(MOSFET)
10 | 1 | AO3400A | Q2 | SOT-23-3_L2.9-W1.3-P1.90-LS2.4-BR |  | AO3400A | UMW(友台半导体) | C347475 | LCSC | 三极管/MOS管/晶体管 | 场效应管(MOSFET)
11 | 1 | 110kΩ | R1 | R0603 | 110kΩ | FRC0603F1103TS | FOJAN(富捷) | C2906984 | LCSC | 电阻 | 贴片电阻
12 | 3 | 10kΩ | R2,R3,R5 | R0603 | 10kΩ | FRC0603J103 TS | FOJAN(富捷) | C2930027 | LCSC
13 | 1 | 15kΩ | R4 | R0603 | 15kΩ | FRC0603F1502TS | FOJAN(富捷) | C2906995 | LCSC | 电阻 | 贴片电阻
14 | 1 | 330Ω | R6 | R0603 | 330Ω | FRC0603J331 TS | FOJAN(富捷) | C2907152 | LCSC | 原则上330Ω-10kΩ都可，本质是LED限流电阻
15 | 1 | TA-3525-A2 | SW1 | SW-SMD_3P-L9.1-W3.5-P2.50-EH6.8 |  | TA-3525-A2 | Yuandi(元迪) | C514019 | LCSC | 按键/开关 | 滑动开关 | 高品质TA-3525-A2 3.5x9.1mm 滑动开关 侧拨 三脚二档 单排 贴片-淘宝网
16 | 1 | TS24CA 250gf 013 | SW2 | SW-SMD_L4.7-W3.5-P3.35-EH |  | TS24CA 250gf 013 | SHOU HAN(首韩) | C5373430 | LCSC | 按键/开关 | 轻触开关 | 轻触开关2*4*3.5mm 侧按微型手机按键卧贴 TS24CA 250gf 013 优质-淘宝网
17 | 4 | M2螺丝 | T1,T2,T3,T4 | 此处不考虑，放在组装里面考虑
18 | 2 | MY-18650-02 | U1,U4 | BAT-SMD_MY-18650-02 |  | MY-18650-02 | MYOUNG(美阳) | C2979182 | LCSC | 连接器 | 纽扣与条形电池连接器 | 纽扣与条形电池连接器 MY-18650-02 SMD 接触/弹性器件-淘宝网
19 | 1 | MT3608B | U2 | SOT-23-6_L2.9-W1.6-P0.95-LS2.8-BR |  | MT3608B | 西安航天民芯 | C19189893 | LCSC | 电源管理 | DC-DC电源芯片
20 | 1 | ZX-PH2.0-WT3P | U3 | 不焊接
21 | 1 | HM1160 | U5 | SOT-23-6_L2.9-W1.6-P0.95-LS2.8-BR |  | HM1160 |  | C2686003 | LCSC | 立创买不到，淘宝买 |  | 原装全新 HM1160MR SOT23-6 印字60AA 单节锂电池电量指示芯片-淘宝网
3 |  | PCB3-AI视觉模块
No. | Quantity | Comment | Designator | Footprint | Value | Manufacturer Part | Manufacturer | Supplier Part | Supplier | Primary Category | Secondary Category
1 | 1 | 47uF | C1 | CASE-A_3216 | 47uF | TAJA476K006RNJ | Kyocera AVX | C7190 | LCSC | 电容 | 钽电容
2 | 3 | 4.7uF | C2,C6,C10 | C0603 | 4.7uF | FCC0603X475K100CT | FOJAN(富捷) | C7419425 | LCSC
3 | 3 | 100nF | C3,C7,C11 | C0603 | 100nF | FCC0603B104K500CT | FOJAN(富捷) | C5137636 | LCSC
4 | 4 | 1uF | C4,C5,C8,C9 | C0603 | 1uF | FCC0603X105K250CT | FOJAN(富捷) | C5137604 | LCSC
5 | 1 | FPC-05F-24PH20 | FPC1 | FPC-SMD_24P-P0.50_FPC-05F-24PH20 |  | FPC-05F-24PH20 | XUNPU(讯普) | C2856805 | LCSC
6 | 1 | PZ254V-12-20P | H1 | HDR-TH_20P-P2.54-V-M-R2-C10-S2.54-排针 |  | PZ254V-12-20P | XFCN(兴飞) | C492427 | LCSC |  |  | https://item.taobao.com/item.htm?abbucket=8&id=861252926713&mi_id=0000xpcupGA8K5zZx-DDbu-EEk9MpTO7KDmfW4kw5blnW60&ns=1&priceTId=213e091e17580218929985088e0fcb&skuId=5678393928792&spm=a21n57.1.hoverItem.1&utparam=%7B%22aplus_abtest%22%3A%22afae26962b6fc54fe015d6301bfd5168%22%7D&xxc=taobaoSearch
7 | 2 | M3螺丝 | P1,P2 | 不焊接
8 | 3 | 0Ω | R1,R3,R4 | R0603 | 0Ω | FRC0603F0000TS | FOJAN(富捷) | C2906974 | LCSC
9 | 1 | 10kΩ | R2 | R0603 | 10kΩ | FRC0603J103 TS | FOJAN(富捷) | C2930027 | LCSC
10 | 1 | ME6211C28M5G-N | U1 | SOT-23-5_L3.0-W1.7-P0.95-LS2.8-BR |  | ME6211C28M5G-N | MICRONE(南京微盟) | C53099 | LCSC | 电源管理 | 线性稳压器(LDO)
11 | 1 | ME6211C15M5G-N | U2 | SOT-23-5_L3.0-W1.7-P0.95-LS2.8-BR |  | ME6211C15M5G-N | MICRONE(南京微盟) | C53100 | LCSC | 电源管理 | 线性稳压器(LDO)